## SSS_MPPT_Charger_Control_BOM
Designator | Part Number | Comment | Description | Quantity
VD1 | 1N4148WS | 0.3A 75V | DIODE GEN PURP 75V 300MA SOD323 | 1
VD7, VD8 | STTH1R02ZF | 1A 200V | DIODE GEN PURP 200V 1A SOD123F | 2
D1, D2 | BZT52C13S-7-F | 13V | DIODE ZENER 13V 200MW SOD323 | 2
XS1 | 881545-1 | 881545-1 | Headers & Wire Housings SHUNT LP HANDLE 2POS | 1
SB1 | 434331013822 | 434331013822 | SWITCH TACTILE SPST-NO 0.05A 12V | 1
HL2 | 150060BS55040 | Bl 0603 | LED BLUE DIFFUSED 0603 SMD | 1
C23, C29, C37 | C 0603 generic | C 0603 1uF 25V X7R | C 0603 1uF 25V X7R | 3
C1, C2, C16, C17, C18, C19 | C 0603 generic | C 0603 4.7uF 25V X7R | C 0603 4.7uF 25V X7R | 6
C27, CIm1, COm1 | C 0603 generic | C 0603 10nF 16V X7R | C 0603 10nF 16V X7R | 3
C13, C14, C25, C30, C31, C36 | C 0603 generic | C 0603 10nF 100V X7R | C 0603 10nF 100V X7R | 6
C34 | C 0603 generic | C 0603 68nF 50V X7R | C 0603 68nF 50V X7R | 1
C3, C32 | C 0603 generic | C 0603 100nF 50V X7R | C 0603 100nF 50V X7R | 2
CDo1 | C 0603 generic | C 0603 220nF 16V X7R | C 0603 220nF 16V X7R | 1
C20, C35 | C 0603 generic | C 0603 220nF 50V X7R | C 0603 220nF 50V X7R | 2
C26 | C 0603 generic | C 0603 220pF 50V NP0 | C 0603 220pF 50V NP0 | 1
CDi1 | C 0603 generic | C 0603 301nF 25V X7R | C 0603 301nF 25V X7R | 1
C22, C33 | C 0603 generic | C 0603 470nF 25V X7R | C 0603 470nF 25V X7R | 2
C24 | C 1210 generic | C 1210 2.2uF 100V X7R | C 1210 2.2uF 100V X7R | 1
HL1 | 150060VS55040 | GR-0603 | LED GREEN DIFFUSED 0603 SMD | 1
DA1 | LD1117S33T | LD1117S33T | LDO Voltage Regulators 3.3V 0.8A Positive | 1
U1 | LT8490EUKJ#PBF | LT8491 | IC BATT CHG MULTI-CHEM 64QFN | 1
Q8 | NX138AKR | N-Ch 60V 19A | MOSFET N-CH 60V 190MA TO236AB | 1
VT1, VT2 | MMBT5551LT1G | NPN 160V 0.6A | TRANS NPN 160V 0.6A SOT23-3 | 2
M5, Q9 | DMP10H4D2S-7 | P-Ch 100V 270mA | MOSFET P-CH 100V 270MA SOT23 | 2
P4 | PLS-2 | PLS-2 |  | 1
XP1 | PLS-2_Jump | PLS-2_Jump | CONN HEADER VERT 2POS 2.54MM | 1
P9 | PLS-4 | PLS-4 | CONN HEADER VERT 4POS 2.54MM | 1
P3 | PLS-8 | PLS-8 |  | 1
R13, R27, R28, R29, R38, R40, R43, R49 | R 0603 generic | R 0603 0R 5% | R 0603 0R 5% | 8
R21, R45, R46, R48 | R 0603 generic | R 0603 1kR 5% | R 0603 1kR 5% | 4
R51 | R 0603 generic | R 0603 1R 5% | R 0603 1R 5% | 1
R99_1 | R 0603 generic | R 0603 1.33kR 1% | R 0603 1.33kR 1% | 1
R22 | R 0603 generic | R 0603 3R 5% | R 0603 3R 5% | 1
RIOR1 | R 0603 generic | R 0603 3.01kR 1% | R 0603 3.01kR 1% | 1
Di1 | R 0603 generic | R 0603 3.32kR 1% | R 0603 3.32kR 1% | 1
Fi2 | R 0603 generic | R 0603 6.81kR 1% | R 0603 6.81kR 1% | 1
R17 | R 0603 generic | R 0603 8.06kR 5% | R 0603 8.06kR 5% | 1
Fo2 | R 0603 generic | R 0603 10kR 1% | R 0603 10kR 1% | 1
R18, R36, R39, R42, Rt1 | R 0603 generic | R 0603 10kR 5% | R 0603 10kR 5% | 5
R7, R8, R19, R24, R35 | R 0603 generic, R 0603 10R 5% | R 0603 10R 5% | R 0603 10R 5% | 5
Do1 | R 0603 generic | R 0603 11.3kR 1% | R 0603 11.3kR 1% | 1
R33 | R 0603 generic | R 0603 11.5kR 5% | R 0603 11.5kR 5% | 1
R23 | R 0603 generic | R 0603 12kR 5% | R 0603 12kR 5% | 1
Vi2 | R 0603 generic | R 0603 12.4kR 5% | R 0603 12.4kR 5% | 1
Di2 | R 0603 generic | R 0603 13.3kR 1% | R 0603 13.3kR 1% | 1
Im1 | R 0603 generic | R 0603 21kR 5% | R 0603 21kR 5% | 1
R1, R2 | R 0603 generic | R 0603 22R 5% | R 0603 22R 5% | 2
R50 | R 0603 generic | R 0603 26.1kR 5% | R 0603 26.1kR 5% | 1
RIOW1 | R 0603 generic | R 0603 26.7kR 1% | R 0603 26.7kR 1% | 1
R44 | R 0603 generic | R 0603 30.1kR 5% | R 0603 30.1kR 5% | 1
Fo1 | R 0603 generic | R 0603 37.5kR 1% | R 0603 37.5kR 1% | 1
R34 | R 0603 generic | R 0603 53.6kR 5% | R 0603 53.6kR 5% | 1
Do2 | R 0603 generic | R 0603 54.9kR 1% | R 0603 54.9kR 1% | 1
Fi1 | R 0603 generic | R 0603 97.6kR 1% | R 0603 97.6kR 1% | 1
Vi1 | R 0603 generic | R 0603 97.6kR 5% | R 0603 97.6kR 5% | 1
A1, A2, R3, R4 | R 0603 generic | R 0603 100kR 5% | R 0603 100kR 5% | 4
Foa1 | R 0603 generic | R 0603 104kR 1% | R 0603 104kR 1% | 1
R16 | R 0603 generic | R 0603 196kR 1% | R 0603 196kR 1% | 1
R41, R47 | R 0603 generic | R 0603 200kR 5% | R 0603 200kR 5% | 2
R26 | R 0603 generic | R 0603 218kR 5% | R 0603 218kR 5% | 1
Om1 | R 0603 generic | R 0603 267kR 1% | R 0603 267kR 1% | 1
HL3 | 150060RS55040 | RD 0603 | LED RED DIFFUSED 0603 SMD | 1
TP1, TP2, TP3 | TP-PLLS1.27-1-TOP-R | TP-PLLS1.27-1-TOP-R |  | 3