## SSS_MPPT_Charger_Power_BOM
Designator | Part Number | Comment | Description | Quantity
VD9, VD10 | RB578VAM100TR | 0.7A 100V | DIODE SCHOTTKY 100V 700MA TUMD2M | 2
VD1, VD2, VD3, VD4, VD6 | STTH1R02ZF | 1A 200V | DIODE GEN PURP 200V 1A SOD123F | 5
L2 | TYS40184R7M-10 | 4.7hH 1.2A | FIXED IND 4.7UH 1.2A 90 MOHM SMD | 1
F1 | 0679L9100-05 | 10A | FUSE BRD MNT 10A 125VAC/VDC 2SMD | 1
D3 | BZT52C13S-7-F | 13V | DIODE ZENER 13V 200MW SOD323 | 1
L1 | 7443641500 | 15UH 30A 2.4 MOHM | FIXED IND 15UH 30A 2.4 MOHM SMD | 1
D1 | SMF30A | 30V 200W | TVS DIODE 30VWM 48.4VC SOD123F | 1
C2, C4 | REH0816101M080K | 100uF 80V | CAP ALUM 100UF 20% 80V RADIAL TH | 2
Q2, Q3, Q4, Q5, Q7 | BSC146N10LS5ATMA1 | 100V 44A | MOSFET N-CH 100V 44A TDSON-8-6 | 5
C1, C3 | EEU-FS1K151B | 150uF | C Alum 150u 80V TH | 2
C15 | T55V157M010C0015 | 150uF 20V | CAP TANT POLY 150UF 10V 2917 | 1
C17 | C 0603 generic | C 0603 68pF 25V X7R | C 0603 68pF 25V X7R | 1
C13 | C 0603 generic | C 0603 68pF 50V COG | C 0603 68pF 50V COG | 1
C19 | C 0603 generic | C 0603 100nF 25V X7R | C 0603 100nF 25V X7R | 1
C16 | C 1206 generic | C 1206 10uF 50V X7R | C 1206 10uF 50V X7R | 1
C14 | C 1206 generic | C 1206 100nF 25V X7R | C 1206 100nF 25V X7R | 1
C5, C6, C7, C8, C9, C10, C11, C12 | C 1210 generic | C 1210 4.7uF 80V X7R | C 1210 4.7uF 80V X7R | 8
Q1 | SI7489DP-T1-GE3 | P-Ch 100V 28A | MOSFET P-CH 100V 28A PPAK SO-8 | 1
R30 | R 0603 generic | R 0603 0R 5% | R 0603 0R 5% | 1
R4, R5, R6, R9, R12 | R 0603 generic | R 0603 1R 5% | R 0603 1R 5% | 5
R11 | R 0603 generic | R 0603 19.1kR 1% | R 0603 19.1kR 1% | 1
R3, R7, R8 | R 0603 generic | R 0603 100kR 5% | R 0603 100kR 5% | 3
R2 | R 2512 generic | R 2512 6mR 5% | R 2512 6mR 1% | 1
R1 | R 2512 generic | R 2512 10mR 1% | R 2512 6mR 1% | 1
RSENSE2 | R 2512 generic | R 2512 50mR 1% | R 2512 15mR 1% | 1
U1 | SY21036ABC | SY21036ABC | Buck Vin 40V Io 1A Fsw 2Mhz | 1
P1 | XT60-F | XT60-F | DC supply; plug; female; XT60; 30A; 500V; PIN: 2; straight | 1
P2 | XT60-M | XT60-M | DC supply; plug; male; XT60; 30A; 500V; PIN: 2; straight | 1